## 技术规格书
详 细 技 术 规 格 书
制作：Aaron 日期：2025/11/26
MD-05 |  | HM→技术路线1（HM自研） | 博亿精科 BLF-M10NM-485 BLF-M10PM-485 | 精嘉科 JK-TOF10NP NPN+PNP I 模拟量(4~20mA) I RS485 | 明治 ELT-M10BNP | 神武 SR-TX1000-485 | SICK DT50--P1113 | 威格勒wenglor P1PY101
详细技术参数
工作原理 |  | 多测尺相位法
工作原理详细信息 |  | ITOF |  |  |  | DTOF
测量距离 |  | 0.1m-10m | 0.1m-10m | 0.05m-10m | 0.05m-10m |  | 200 mm ... 10,000 mm, 90% 漫反射 200 mm ... 6,500 mm, 18% 漫反射 200 mm ... 4,000 mm, 6% 漫反射 | 50 ... 10,000 mm
分辨率 |  | 1mm | 1mm |  |  |  | 1mm
测量误差 |  |  | ±(2mm+d*万分之一) | ±30mm@5.2m内； 1%@5.2~10.2m |  | 绝对精度：±100mm | ± 10 mm
重复精度 |  | ±3mm |  | ±3mm | ＜10mm | ＜7mm | ≥ 2.5 mm | 3 mm
线性精度 | [7 empty] | 10mm
发射光束 | 光源 | 激光 | 激光 | 激光 | 激光 | 红外光(带激光指示) | 红色激光 | 激光（红）
| 光源种类 | 可见红光 | 红光 |  |  |  | 可见红光
| 激光等级 | 1类 | 1类 | 1类 |  | 1类 | 2类 | 1类
| 激光功率 | <1.5mW | <1mW | <1.5mW | ＜1.3mW |  | 80 mW
| 光斑尺寸（距离） | <20mm |  |  | <15mm(10米时) |  | 15 mm x 15 mm (在10m) | 5mm(0m) 10mm(5m) 15mm(10m)
LED特征值 | 轴长（波长） | 655nm | 655nm |  |  | 905nm（指示光源 635nm） | 658 nm | 660nm
设置
安全技术参数
MTTFD
Dcavg
电气参数
工作电压 UB |  | DC12-30V | 12-24V DC±10%波动(P-P)10%以下 | 10~30V
残余纹波
电流消耗 |  | ≤65mA @24V | ≤50mA @24V |  | <30mA@24V | ＜150mA
防护等级 |  | IP67
数字输出 | 类型 |  |  |  |  | NPN输出型：NPN集电极开路输出，最大负载电流100mA，最大负载电压30VDC 残留电压：1.5V以内 PNP输出型：PNP集电极开路输出，最大负载电流100mA，最大负载电压30VDC 残留电压：1.5V以内 通过RS485通讯协议读取传感器测量距离数值（去掉：进行频率和波特率设置） 模拟电流输出：4-20mA 模拟电压输出：0-10V
| 开关类型 | 常开/常闭
| 开关类型可选 | 常开/常闭可以切换 | 常开/常闭可以切换
| 信号电压 NPN 高电平/低电平 | NPN或PNP开漏输出 模拟电压电流输出 | NPN或PNP开漏输出 模拟电压电流输出
| 输出电流 Imax. | 65mA | 50mA
| 响应时间 | 25ms - / | 50-200ms | 1.5ms/10ms/100ms/1000ms | ≤0.5ms（最快） | 0.5ms/1.5 ms/10 ms/25 ms/100 ms/1000 ms 切换方式为：按键设定 | 20 ms / 30 ms | 15 ms
| 开关频率 |  |  | 1KHz | ≥1KHz | 设置响应时间为0.5ms时，响应频率＞200Hz
外部输入 |  | MF输⼊ | NPN无接点输入
保护电路 |  | 反向连接保护、过电流保护 | 自动恢复型 |  | 电源反极性保护，短路保护 | 电源逆接保护、输出短路保护、输出逆接保护、输出过载保护
EMC |  | 静电保护、EFT保护、浪涌保护 |  |  |  | 静电保护、EFT保护、浪涌保护
材质 |  | 外壳：压铸铝
材质
线束 |  | 同SD-02
种类和长度 |  | 同SD-02
电缆延长
线束 |  | 8芯复合电缆2m | 8芯复合电缆2m |  | 2M/4芯电缆，直径3.8mm | 0.2mm 4芯 PVC电缆
线束颜色定义
指示灯 | L-ON/D-ON指示灯 | 电源指⽰灯(红⾊),Q1指⽰灯(蓝⾊)、Q2指⽰灯(⻩⾊) |  |  | 输出指示灯：橙色，电源指示灯：绿色，异常指示灯：红色 | 电源指示灯：绿色；动作指示灯：橙色；错误指示灯：红色
BGS/FGS 指示灯
动作指示灯
机械参数
设计构造
尺寸(宽 x 高 x 深) |  | 60.85*47*28 | 56.98*42.99*28 | 33*20*11mm | 41*40.3*24mm |  | 36.1 mm x 62.7 mm x 57.7 mm
外壳颜色
材质 |  | 压铸铝 | 铅合金 | 聚碳酸酯 | 外壳：PC；镜头：PMMA | 外壳：铝合金；镜头：PMMA
重量 |  |  | 约150g | <42g | 0.04kg | 121g
环境参数
外壳防护等级 |  | IP67 | IP67 |  | IP67 | IP64
运行环境温度 |  | -10°C~+50°C | -10℃~+45℃(注意不可结露、结冰) | -20℃~+70℃ | -20℃~+55℃，无冻结
存储环境温度 |  | -20℃~+60℃ | -20℃~+60℃ | -40℃~+100℃ | -30~+60℃（无冻结）
运行环境湿度 |  | 35~85%RH(⽆结霜) | 35%~85%RH |  | 35~85%RH（无凝结）
环境照度 |  | 白炽灯≤3000 Lux；阳光照射≤10000 Lux | 白炽灯:受光医需不度3000LX以下 | 50000LUX | 白炽灯≤3000 Lux；阳光照射≤10000 Lux | 白炽灯：受光面照明度10000lux以下 |  | 100,000 Lux
耐电压
耐振动 |  | 10-55Hz.振幅1.5mm，X,Y,Z各⽅向2⼩时 |  |  | 10~55Hz，振幅1.5mm，X/Y/Z轴，各2小时
耐冲击 |  | 约50G(500m/s)-X,Y,Z各⽅向3次
绝缘电阻 |  |  |  |  | 电源端子与外壳之间≥50MΩ（500VDC）
证书
EU
UK
ACMA
Moroccan | [7 empty] | 摩洛哥COC认证
RoHS
UL | [7 empty] | UL认证是美国安全认证，cUL认证是加拿大安全认证，UL认证产品只可销售美国，cUL认证的产品只可销售到加拿大，而cULus认证是美国和加拿大两国的认证
光生物安全性 (DIN EN 62471) 证书
CE

## 技术对比
对比维度 | iTOF（间接飞行时间） | DTOF（直接飞行时间）
调制频率 | 典型10-200MHz 决定了测距范围和精度 | 不适用 脉冲重复频率决定测量速度
量程 | 中距离（0.1-50米） | 中远距离（0.1-200米）
绝对精度 | 毫米级（1-5mm） 受限于调制频率和信噪比 | 可达毫米级（5-30mm） 受限于时间测量精度
重复精度 | ±3mm以内 受环境光影响大 | ±5mm 可通过统计平均大幅提升
响应时间 | 较慢(20ms) 需要多个周期采样解算相位 | 快(5ms) 可达kHz-MHz级单点测量
环境光抗干扰 | 差 环境光同样会被调制，造成干扰 需要滤波 | 强 窄时间窗（ns级）有效滤除背景光 窄带滤光片进一步抑制
核心器件 | • 调制激光驱动器 • IQ解调器 • 高速ADC • 相位计算单元 | • 脉冲激光器 • 高精度TDC • 时间鉴别器（如CFD）
温度稳定性 | 差 调制频率、相位偏移、APD偏置电压对温度敏感 | 中等 主要关注TDC和探测器温漂

## 竞品对比
型号 | DT35 | DT50 | MD05 | HM-DTOF(基于MS1005)
技术原理 | DTOF | DTOF | ITOF | DTOF
量程 | 0.05m-12m | 0.2m-10m | 0.1-10m | 0.2m-10m
测量误差 | ±10mm | ±10mm |  | ±10mm
重复精度 | ±0.5mm | ±2.5mm | ±3mm | ±3mm
响应时间 | 5ms~ | 20ms~ | 20ms | 20ms
激光波长 | 658mm | 658mm | 650mm | 650mm

## TDC对比
参数/型号 | MS1005(瑞盟) | MS1050NA(瑞盟) | TDC-GP22 (ACAM) | TDC7201 (TI)
时间分辨率 | 单精度：60 ps | 单脉冲：20 ps | 单通道：90 ps | 标准：55 ps
| 双精度：30 ps | 高分辨率模式：10 ps | 双精度：45 ps | 标准偏差：35 ps
四精度：22 ps
测量范围 | 2.5 ns（ 0 ns） – 25 μs | 0 s – 16 s | 700 ns – 4 ms（模式2） | 独立模式1：12 ns – 2 μs
|  |  | 3.5 ns – 2.5 μs（模式1） | 独立模式2：250 ns – 8 ms
组合模式：0.25 ns – 8 ms
最小脉冲间隔 | 16 ns | 10 ns | 20 ns | 未明确
通信接口 | SPI | SPI（最大1.5 MSPS） | SPI | SPI
主要应用 | 激光测距、激光雷达 | 激光测距、雷达、医学影像 | 超声波水表、热量表 | 激光雷达、ADAS、流量计
DTOF可实现精度 | 9mm（60ps） | 3mm（20ps） | 27mm（90ps） | 8mm（50ps）